## Sheet1
各阶段信号，控制表
阶段 | BT S+ | BT S- | CHR I | V BAT | V OUT | RY OUT | MOS ON | FAN ON | POWER ON | I REF | V REF | LED R | LED Y | LED G | 备注
I/O口方向 | I | I | I/AD | I/AD | I/AD | O | O | O | O | O/PWM | O/PWM | O | O | O
SELF TEST |  |  |  |  | Ucv | 0 | 0 | 0 | 1 | 100% | Ucv/Umax | 0 | 0 | 0 | 检测输出电压和温度传感器
SELF TEST FAIL | [5 empty] | 0 | 0 | 0 | 0 | 0% | 0% | 三灯同时闪 |  |  |  | 此次不考虑
SELF TEST TEM FAIL | [5 empty] | 0 | 0 | 0 | 0 | 0% | 0% | 闪2次 | 0 | 0 |  | 此次不考虑
TEST MODE |  |  |  | Ucv | Ucv | 1 | 1 | 1 | 1 | 100% | Ucv/Umax | 三灯循环亮
STAND BY（等电池接上） | 1（为0就是电池接上） | 1 |  |  |  | 0 | 0 | 0 | 0 | 0% | 0% | 0 | 闪 | 0
BAT LOW V | 0 | 1 |  |  |  | 0 | 0 | 0 | 0 | 0% | 0% | 亮 | 0 | 0
BAT REV | 1 | 0 |  |  |  | 0 | 0 | 0 | 0 | 0% | 0% | 闪 | 0 | 0
PRO CHR | 0 | 1 |  |  |  | 1 | 1 | 0 | 1 | I1/Imax | Ucv/Umax | 0 | 亮 | 0 | V REF需温度补偿时根据电池规格设定（此次不考虑）
CC1 | 0 | 1 |  |  |  | 1 | 1 | 1 | 1 | I2/Imax | Ucv/Umax | 0 | 亮 | 0
CC2 | 0 | 1 |  |  |  | 1 | 1 | 1 | 1 | I3/Imax | Ucv/Umax | 0 | 亮 | 0 |  | 此次不考虑
CV | 0 | 1 |  |  |  | 1 | 1 | 1（电流<=0.3*Imax后停止） | 1 | I2/Imax或I3/Imax | Ucv/Umax | 0 | 亮 | 0
ABSO(拉升） | 0 | 1 |  |  |  | 1 | 1 | 0 | 1 | I5/Imax | U5/Umax | 0 | 亮 | 亮 |  | 此次不考虑
FLOAT | 0 | 1 |  |  |  | 1 | 1 | 0 | 1 | I6/Imax | U6/Umax | 0 | 0 | 亮
ERROR | [5 empty] | 0 | 0 | 0 | 0 | 0% | 0% | 两灯交替闪 |  | 0
充电各阶段结束条件和配置
阶段 | 电流 | 电压 | 时间 | 转换条件
PRO CHR | I1(预充充电电流） | u0(预充起始电压） u1（预充结束电压） | T1（预充最长时间） | 电压>=U1或T1时间到
CC1 | I2（恒流阶段1充电电流） | Ucv（恒压充电电压） | T2（恒流阶段1充电最长时间） | 电压>=96%*Ucv且电流<=85%*I2或T2时间到
CC2 | I3（恒流阶段2充电电流） |  | T3（恒流阶段2充电最长时间） | 电流<=85%*I3或T3时间到
CV | i4（恒压阶段结束电流） |  | T4（恒压阶段充电最长时间） | 电流<=i4或T4时间到或T2+T3+T4时间到
To (T2+T3+T4最长时间）
ABSO | I5（拉升阶段充电电流） | U5（拉升最高电压） | T5（拉升阶段充电最长时间） | 当To实际时间<=1,拉升1小时;当1<To<T5,拉升与To实际时间相等;当To>T5,拉升时间T5小时
FLOAT | I6（浮充阶段充电电流） | U6（浮充电压） | T6（浮充充电最长时间） | T6时间到或电池拔掉
备注：1:上电后检测该机型的电压电流型号
2:所有曲线设置在程序内部都先转换成12V5A基本机型，再转换成相应机型的电压（12V*Nv)电流(5A*Ni) （Nv=机型电压/12，Ni=机型电流/5）
3:Umax=16V*Nv Imax=5A*Ni
4：电流，电压大写字母表示需PWM输出设置，字母小写表示AD采样值
5:PC端配置的电压参数和12V的关系是： x.xxx *6